## Radiometers
FENGYUN 3D MERSI-II Channel Mapping					FENGYUN 3G MERSI-RM Channel Mapping
Ch	Wavelength	Bandwidth	Nadir FOV		Ch	Wavelength	Bandwidth	Nadir FOV
1	0,47	50	250		1	0,65	50	250
2	0,55	50	250		2	0,865	50	250
3	0,65	50	250		3	0,94	1000	250
4	0,865	50	250		4	1,38	1000	250
5	10,8	1000	250		5	1,64	30	1000
6	12	1000	250		6	3,8	50	1000
7	1,38	30	1000		7	10,8	50	1000
8	1,64	50	1000		8	12	20	1000
9	2,13	50	1000
10	0,412	20	1000
11	0,49	20	1000
12	0,555	20	1000
13	0,67	20	1000
14	0,709	20	1000
15	0,746	20	1000
16	0,865	20	1000
17	0,905	20	1000
18	0,936	20	1000
19	0,443	20	1000
20	0,94	50	1000
21	1,24/1,03	20	1000
22	3,8	180	1000
23	4,05	155	1000
24	7,2	500	1000
25	8,55	300	1000

## Sounders
MTVZA-Gya Channel Mapping					MWRI-RM Channel Mapping					MWRI-1 Channel Mapping
Ch	Frequency	Polarisation	Bandwidth	Notes		Ch	Frequency	Polarisation	Bandwidth	Notes		Ch	Frequency	Polarisation	Bandwidth	Notes
1	10,6	V	400			1	10,6	V	400			1	10,6	V	180
2	10,6	H	400			2	10,6	H	400			2	10,6	H	180
3	18,7	V	400			3	18,7	V	400			3	18,7	V	200
4	18,7	H	400			4	18,7	H	400			4	18,7	H	200
5	23,8	V	400			5	36,5	V	400			5	23,8	V	400
6	23,8	H	400			6	36,5	H	400			6	23,8	H	400
7	31,5	V	400			7	50,3	V	400			7	36,5	V	900
8	31,5	H	400			8	50,3	H	400			8	36,5	H	900
9	36,7	V	400			9	52,61	V	400			9	89	V	4600
10	36,7	H	400			10	52,61	H	400			10	89	H	4600
11	42	V	400			11	53,24	V	400			11	150	V	3000
12	42	H	400			12	53,24	H	400			12	150	H	400
13	48	V	400			13	53,75	V	400
14	48	H	400			14	53,75	H	400			MWHS-2 Channel Mapping
15	52,8	V	400			15	89	V	400			Ch	Frequency	Polarisation	Bandwidth	Notes
16	53,3	V	400			16	89	H	400			1	89	QH	1500
17	53,8	V	400			17	118,7503	V	400	±3,2GHz		2	118,75	QV	2000
18	54,64	V	400			18	118,7503	V	400	±2,1GHz		3	118,75	QV	1000
19	55,63	V	400			19	118,7503	V	400	±1,4GHz		4	118,75	QV	200
20	57,290344	H	50	±0.3222±0.1		20	118,7503	V	50	±1,2GHz		5	118,75	QV	200
21	57,290344	H	20	±0.3222±0.05		21	165,5	H	20			6	118,75	QV	200
22	57,290344	H	10	±0.3222±0.025		22	183,31	H	10	±2GHz		7	118,75	QV	165
23	57,290344	H	5	±0.3222±0.01		23	183,31	H	5	±3.4GHz		8	118,75	QV	100
24	57,290344	H	3	±0.3222±0.005		24	183,31	H	3	±7GHz		9	118,75	QV	20
25	91,655	V	2500					10	150/166	QH	1500
26	91,655	H	2500			ATMS Channel Mapping					11	183	QV	2000	±7
27	183,31	V	1500	±7		Ch	Frequency	Polarisation	Bandwidth	Notes		12	183	QV	2000	±4.5
28	183,31	V	1500	±3		1	23,8	QV	400			13	183	QV	1000	±3
29	183,31	V	500	±1		2	31,4	QV	400			14	183	QV	700	±1.8
				3	50,3	QH	400			15	183	QV	500	±1
				4	51,76	QH	400
MHS Channel Mapping					5	52,8	QH	400			MWTS-2 Channel Mapping
Ch	Frequency	Polarisation	Bandwidth	Notes		6	53,596	QH	400			Ch	Frequency	Polarisation	Bandwidth	Notes
1	89	V	2800			7	54,4	QH	400			1	50,3	QH	180
2	157	V	2800			8	54,94	QH	400			2	51,76	QH	400
3	183,31	H	1000	1		9	55,5	QH	400			3	52,8	QH	400
4	183,31	H	yea	3		10	57,290344	QH	400			4	53,596	QH	400
5	190,311	V	2000			11	57,290344	QH	400	± 0.217		5	54,4	QH	400
				12	57,290344	QH	400	± 0.3222 ± 0.048		6	54,94	QH	400
				13	57,290344	QH	400	± 0.3222 ± 0.022		7	55,5	QH	330
				14	57,290344	QH	400	± 0.3222 ± 0.010		8	57,29	QH	330
				15	57,290344	QH	400	± 0.3222 ± 0.0045		9	57,29	QH	78	± 0.217
				16	88,2	QV	400			10	57,29	QH	36	± 0.322 ± 0.048
				17	165,5	QH	400			11	57,29	QH	16	± 0.322 ± 0.022
				18	183,31	QH	400	±7		12	57,29	QH	8	± 0.322 ± 0.010
				19	183,31	QH	400	±4,5		13	57,29	QH	3	± 0.322 ± 0.0045
				20	183,31	QH	50	±3
				21	183,31	QH	20	±1.8		MWTS-1 Channel Mapping
				22	183,31	QH	10	1.0		Ch	Frequency	Polarisation	Bandwidth	Notes
				1	50,3	V	160
				2	53,596	H	340
				3	54,94	V	400
				4	57,29	H	330
				29